## 目录
标段1 急诊生化试剂
序号 | 产品名称 | 层次 | 参考规格型号 | 单位 | 参考单价（元） | 2年参考用量 | 2年预计采购金额（万元）
1 | 电解质冲洗液 | 进口 |  | ml | 0.74 | 18570 | 60
2 | 多项化学定标液CHEM I calibrator | 进口 |  | ml | 30.55 | 80
3 | 肌酐测定（CRE） | 进口 |  | 人份 | 0.684 | 24080
4 | 肌酸激酶同功酶定标液(CKMB CK) | 进口 |  | ml | 149.86 | 40
5 | 葡萄糖测定试剂盒GLU | 进口 |  | 人份 | 0.684 | 14400
6 | 比色带 | 进口 |  | 条 | 142.5 | 320
7 | 电解质检测电极块 | 进口 |  | 块 | 344.38 | 32
8 | 血氨测定试剂盒（酶法） | 进口 |  | 人份 | 4.85 | 320
9 | 乳酸测定试剂盒（酶法）LA-Lactic Acid | 进口 |  | 人份 | 5.37 | 480
10 | 淀粉酶测定试剂盒（麦芽糖苷法） | 进口 |  | 人份 | 3.64 | 480
11 | 肌酸激酶同工酶活性测定试剂盒（酶法） | 进口 |  | 人份 | 10.21 | 238
12 | C反应蛋白测定试剂盒（免疫比浊法） | 进口 |  | 人份 | 6.92 | 238
13 | 拟胆碱脂酶测定试剂盒（酶法） | 进口 |  | 人份 | 3.4 | 240
14 | 多项化学定标液 | 进口 |  | ml | 41.62 | 80
15 | 酶定标液Enzyme Verifier | 进口 |  | ml | 48.54 | 80
16 | 拟胆碱酯酶定标液PCHE Verifier | 进口 |  | ml | 79.13 | 80
17 | 超敏C反应蛋白定标液 | 进口 |  | ml | 249.77 | 60
18 | 标准A quiklyte standard A | 进口 |  | ml | 0.339 | 42000
19 | 标准B quiklyte standard B | 进口 |  | ml | 1.129 | 10000
20 | 钙测定试剂盒CA | 进口 |  | 人份 | 0.684 | 10000
21 | 谷丙转氨酶（ALT） | 进口 |  | 人份 | 0.684 | 8000
22 | 肌酸激酶测定试剂盒CK | 进口 |  | 人份 | 1.195 | 14960
23 | 门冬氨酸氨转移酶试剂盒AST | 进口 |  | 人份 | 1.026 | 10800
24 | 尿素氮BUN | 进口 |  | 人份 | 0.684 | 11520
25 | 乳酸脱氢酶测定试剂盒(LDH-L) | 进口 |  | 人份 | 1.026 | 7650
26 | 盐桥SALT bridge solution | 进口 |  | ml | 0.743 | 4500
27 | 样本稀释液quiklyte diluent | 进口 |  | ml | 0.332 | 18000
28 | 乳酸脱氢酶定标液Enzyme I calibrator（ENZ I CAL) | 进口 |  | ml | 76.53 | 40
29 | 肌钙蛋白I测定试剂盒 | 进口 |  | 人份 | 19 | 10800
30 | 肌红蛋白测定试剂盒 | 进口 |  | 人份 | 10.7 | 10800
31 | CTNI Calibrator(LOCI)肌钙蛋白校准品 | 进口 |  | ml | 119 | 40
32 | MYO Calibrator肌红蛋白校准品 | 进口 |  | ml | 228 | 20
33 | 尿酸 | 进口 |  | 人份 | 0.899 | 10800
34 | 镁 | 进口 |  | 人份 | 1.131 | 10800
35 | 磷 | 进口 |  | 人份 | 0.689 | 10800
说明： 1.层次中标注进口，指允许进口产品参加申报； 2.供应商应能覆盖标段内所有产品，不得缺项； 3.标段1需提供配套设备。

## 招标要求
标段1 急诊生化试剂
序号 | 招标要求
★1 | 分析速度：综合速度≥600测试/小时
2 | 同时可测项目：同步分析项目≥47个，且每个项目仅占用一个试剂通道，无论是单试剂还是双试剂
3 | 方法学：电极法,速率法,终点法,比浊法等
4 | 进样系统：≥60个样本位，可随时插入急诊样本
5 | 样本类型：可以进行血清、血浆、尿液、脑脊髓液、全血等不同样品测试
6 | 加样系统：样本针液面感应，凝块检测，样本缺失探测
7 | 稀释系统：1.5-200倍自动稀释
8 | 试剂系统：无需中断或暂停运行可随时插入试剂，自动试剂预处理，可随时使用（无需手工制备），每个试剂位的试剂已空或其机载寿命到期时，可自动卸除试剂
9 | 搅拌系统：超声搅拌
▲10 | 控温系统：空气浴控温
11 | 光学系统：测试波长范围293-700nm，共10个波长
12 | 反应时间：2-17分钟
▲13 | 检测系统：机载≥12000个一次性比色杯，可减少生物危害并避免清洗成本并提升首个结果报告时间
14 | 检测系统：急插式电极，间接法同时检测Na+、K+、Cl-，1分钟内出结果；样本上机至首个比色法结果发出时间小于10分钟，以满足急诊的需求；自动复测功能，自动稀释功能，自动反射检测
15 | 扩展需求：可连接血凝仪，血细胞分析仪，特定蛋白分析仪等扩展为自动化流水线
16 | 用水量：平均用水量≤5L/H(工作时)
17 | 中标人承担与医院LIS系统接口费用
★18 | 提供试剂检测配套设备,免费提供日常的保养、维修与配件，每年至少免费一次的仪器设备校正并出具校正报告