## 目录
标段1 降钙素原检测试剂
序号 | 产品名称 | 层次 | 参考规格型号 | 单位 | 参考单价（元） | 2年参考用量 | 2年预算总金额（元） | 备注
1 | 降钙素原（PCT）定量检测试剂盒（循环增强荧光免疫分析法） | 进口 |  | 人份 | 35 | 21600 | 756000
2 | 白介素-6 | 进口 |  | 人份 | 15 | 21600 | 324000
标段2 糖化血红蛋白试剂
序号 | 产品名称 | 层次 | 参考规格型号 | 单位 | 参考单价（元） | 2年参考用量 | 2年预算总金额（元） | 备注
1 | 缓冲液A | 进口 |  | ml | 2.3 | 67680 | 155664
2 | 缓冲液B | 进口 |  | ml | 2.1 | 67680 | 142128
3 | 清洗液 | 进口 |  | ml | 0.8 | 30080 | 24064
4 | 层析柱 | 进口 |  | 根 | 6000 | 22 | 132000
5 | 样本稀释液 | 进口 |  | ml | 0.3 | 228000 | 68400
标段3 细菌培养试剂
序号 | 产品名称 | 层次 | 参考规格型号 | 单位 | 参考单价（元） | 2年参考用量 | 2年预算总金额（元） | 备注
1 | 需氧微生物培养瓶 | 进口 | 成人 | 瓶 | 48 | 2700 | 129600
2 | 厌氧和兼性厌氧微生物培养瓶 | 进口 | 成人 | 瓶 | 48 | 2700 | 129600
3 | 微生物培养瓶 | 进口 | 儿童 | 瓶 | 48 | 200 | 9600
标段4 血清淀粉样蛋白A检测试剂
序号 | 产品名称 | 层次 | 参考规格型号 | 单位 | 参考单价（元） | 2年参考用量 | 2年预算总金额（元） | 备注
1 | 血清淀粉样蛋白A检测试剂盒(胶乳增强免疫比浊法) | 国产 |  | 人份 | 10.8 | 7300 | 78840
标段5 血球分析试剂（流水线）
序号 | 产品名称 | 层次 | 参考规格型号 | 单位 | 参考单价（元） | 2年参考用量 | 2年预算总金额（元） | 备注
1 | M-6LH溶血剂 | 国产 |  | ml | 0.792 | 192000 | 152064
2 | M-6LN溶血剂 | 国产 |  | ml | 0.446 | 280000 | 124880
3 | M-6FN染色液 | 国产 |  | ml | 105.99 | 3840 | 407001.6
4 | M-6LD溶血剂 | 国产 |  | ml | 0.528 | 272000 | 143616
5 | M-6FD染色液 | 国产 |  | ml | 48.995 | 3744 | 183437.3
6 | M-6DR稀释液 | 国产 |  | ml | 0.806 | 2000 | 1612
7 | M-6FR染色液 | 国产 |  | ml | 242.43 | 24 | 5818.416
8 | DS稀释液 | 国产 |  | ml | 0.012 | 10000000 | 151200
9 | 血细胞分析用溶血剂(LC) | 国产 |  | ml | 2.573 | 72000 | 185256
10 | C-反应蛋白乳胶试剂 | 国产 |  | 人份 | 7.819 | 104000 | 813176
11 | 血清淀粉样蛋白A (SAA)检测试剂盒 | 国产 |  | 人份 | 12 | 40000 | 480000
12 | 载玻片 | 国产 |  | 片 | 0.7 | 10000 | 7000
13 | 一次末梢采血管 | 国产 |  | 支 | 1.24 | 2000 | 2480
标段6 甲、乙流感病毒抗原、肺炎支原体抗体试剂
序号 | 产品名称 | 层次 | 参考规格型号 | 单位 | 参考单价（元） | 2年参考用量 | 2年预算总金额（元） | 备注
1 | 甲、乙流感病毒抗原 | 国产 |  | 人份 | 30 | 7200 | 216000
2 | 肺炎支原体抗体试剂IgG | 国产 |  | 人份 | 20 | 7200 | 144000
3 | 肺炎支原体抗体试剂IgM | 国产 |  | 人份 | 20 | 7200 | 144000
说明： 1.层次中标注进口，指允许进口产品参加申报； 2.同一标段内含多个产品时，供应商应能覆盖标段内所有产品，不得缺项； 3.标段1、2、3、4、5、6需提供配套设备。

## 招标要求
标段1 降钙素原、白介素检测试剂
序号 | 配套设备招标要求
▲1 | 方法学：循环增强免疫荧光技术
▲2 | PCT测量范围：下限：≤0.04ng/mL 上限：≥100 ng/mL
▲3 | 白介素6测量范围：下限：≤1.5pg/mL 上限：≥50000 pg/mL
▲4 | 首结果时间≤10分钟
▲5 | 自动化：全自动检测，原管上机
6 | 最大样本量：≤40uL
7 | 末梢血检测：用血量≤20 uL，微量全血检测儿科PCT
8 | 试剂包装：单人份试剂包装
9 | 分析误差：＜10%
10 | 仪器设计：无液路系统，可24小时待机
11 | 样本位：≥20个
12 | 试剂位：≥20个
13 | 检测速度：≥60test/小时
14 | 具备随机处理批处理能力
15 | 加样方式：一次性加样头
16 | 样本试剂条码自动识别
★17 | 服务要求:免费提供一年2次项目比对，1次仪器校准，免费提供性能验证及耗材，且性能验证的相关指标需符合产品说明书中的要求，免费接入双向LIS接口，免费提供质控品、校准品
标段2 糖化血红蛋白试剂
序号 | 配套设备招标要求
▲1 | 检测方法：硼酸盐亲和层析高效液相方法，定量测定糖化血红蛋白
2 | 标本类型：全血，浓缩红细胞，溶血
▲3 | 检测项目：GHb，HbA1c，mMolHbA1c/MolHb和AG
4 | 干扰物影响：L-A1c＜1500mg/dL，HbC≤35%/HbS≤36%/HbE≤17%/HbD≤30%无干扰
5 | 精密度：CV＜2%
6 | 线性范围：下限：≤0% 上限：≥33%
7 | 进样方式：原始管或样杯自动进样
8 | 样本要求：全血，样本无需预处理，仪器可原始样品管上机可自动识别原始标本管
9 | 样本容量：一次大≥210个标本（内置校准和质控）
10 | 试剂管理功能：试剂液面压力感应系统，可感知试剂剩余量
11 | 采血管要求：EDTA、肝素和氟化钠采血管
12 | 操作系统：≥15寸彩色触摸屏，Window7系统，中文操作界面软件（计算机设备必须提供节能产品认证证书）
13 | 结果存储：内置1T硬盘空间电脑
14 | 原始数据输出：电脑自动贮存检测结果，Lis双向传输
★15 | 服务要求:免费提供一年2次项目比对，1次仪器校准，免费提供性能验证及耗材，且性能验证的相关指标需符合产品说明书中的要求，免费接入双向LIS接口，免费提供质控品、校准品
标段3 细菌培养试剂
序号 | 配套设备招标要求
1 | 标本类型：适用于血液、体液等标本
2 | 培养瓶：提供各种规格及材质的成人瓶、儿童瓶，
3 | 培养瓶能同时培养细菌、真菌，不需要单独真菌瓶即可进行真菌培养
4 | 培养瓶提供三种不同原理的抗生素吸附
▲5 | 吸附原理:1.半胱氨酸共价键吸附碳青酶烯类，2.APB1离子键:吸附带电化合物，3.APB2范德华力:吸附疏水/极性化合物
▲6 | 培养瓶吸附碳青酶烯类抗生素，应对院内CRE管控，须出具证明文件
7 | 培养瓶为多层树脂培养瓶，负压设计，耐高压、防爆裂、可用于气动样本传输系统
▲8 | 对两性霉素B、卡泊芬净、米卡芬净、伏立康唑、氟康唑抗真菌药物可提供100%血药浓度吸附
9 | 对头孢洛林、达托霉素、利奈唑胺、泰利霉素、厄他培南、亚胺培南、美罗培南、替加环素、万古霉素等限制性抗生素可提供100%血药浓度吸附
10 | 采用炭纤维塑胶培养瓶。培养瓶在光照下稳定，有效期12个月以上
11 | 每一个培养瓶测试槽底部都有一个装载感应器，可自动即时监测载入或取出的培养瓶位置，仪器培养孔位每10分钟自检一次，进行自动质控功能
12 | 模块化设计，具备高容量扩充能力，主机可以附带3个孵育组件，样本容量最多可扩展至840瓶位
▲13 | 检测计算方法共3种：起始阈值、速率、连续加速度
14 | 支持延迟瓶上机采用阈值法检测，当培养瓶采集标本之后无法及时置入机器时，检测结果基本不受影响
15 | 培养瓶采用大瓶口设计
▲16 | 分析灵敏度：检测下限（LoD）（CFU/瓶）<10（须在说明书中注明）
17 | 连续监测培养瓶，每10分钟扫描检测每个瓶位一次，为使用者提供早期检测结果
18 | 采用触摸式操作界面，并可提供细菌生长曲线等统计数据查询
19 | 配置独立的条形码扫描器，数据录入方式采用条码扫描，可扫描双条码。内置电脑系统
20 | 仪器可以随时在任何位置放置培养瓶，可处理培养瓶数量≥120个。模块化设计，容量可扩充至1440瓶
21 | 仪器侦测孵育箱拥有2个抽屉，每个抽屉为60个瓶位，总计120个瓶位。操作者可自行设置不同抽屉进行血液、体液、或分枝杆菌培养试验
★22 | 服务要求:免费提供一年1次仪器校准，免费提供性能验证及耗材，且性能验证的相关指标需符合产品说明书中的要求，免费接入双向LIS接口，免费提供质控品、校准品
标段4 血清淀粉样蛋白A检测试剂
序号 | 配套设备招标要求
★1 | 方法学：胶体金法
▲2 | 配套提供触摸屏POCT设备，仪器LCD大屏显示中文界面，可拓展检测CRP、PCT等项目
▲3 | SAA试剂最低检出限：≤5.0mg/L，线性范围：8-150 mg/L
4 | 服务要求:免费提供一年1次仪器校准
标段5 血球分析试剂（流水线）
序号 | 配套设备招标要求
一 | 全自动血液分析流水线基本功能及要求
1.1 | 全自动血液分析流水线由全自动五分类血液细胞分析仪、特定蛋白分析仪、推片染色机、全自动细胞形态学分析仪组成，线上无法连接的模块可配置线下单机
1.2 | 具有血常规五分类、网织红细胞、CRP检测、SAA检测、自动推片染色、自动阅片等功能
▲1.3 | 血液分析流水线速度要求：血常规五分类≥220T/H，CRP≥200T/H，推片染色≥120T/H，自动阅片≥40T/H，SAA≥200T/H
二 | 各功能模块基本功能及要求
2.1 | 五分类血液细胞分析仪/CPR/SAA
2.1.1 | 检测方法及原理：血液分析采用半导体激光法、鞘流电阻抗法、荧光染色法和流式细胞技术原理，CRP、SAA检测采用胶乳增强免疫散射比浊法
▲2.1.2 | 血液分析报告参数：血液分析报告参数≥28个，三维散点图≥2个，体液分析报告参数≥7个，CRP报告参数≥2个,SAA报告参数≥1个
▲2.1.3 | 单机检测速度：CBC＋DIFF ≥110个样本/小时
2.1.4 | 进样方式：静脉血和末梢全血均可自动批量进样或手动进样；末梢全血自动进样可适配市场上主流采血管
2.1.5 | 用血量：末梢全血检测CDR+CRP用血量≤40μl
2.1.6 | 末梢血预稀释模式也能进行白细胞五分类、有核红细胞、网织红细胞和CRP检测，有急诊插入功能，预稀释检测以上项目用血量≤20μl
2.1.7 | 五分类血液细胞分析仪主机配置10.4吋TFT彩色触摸屏
▲2.1.8 | 具有对EDTA依赖性血小板聚集标本的“自解聚”功能，如遇血小板聚集时可自动加测光学血小板，光学血小板对聚集血小板的解聚率≥80%
2.1.9 | 具有低值白细胞检测功能，如遇白细胞低值时自动增加计数颗粒数量来保证检测结果的准确性，无需二次折返检测
2.1.10 | 全血CRP、SAA检测时可校正红细胞、白细胞、血小板体积的干扰
2.1.11 | 血常规项目投标品牌试剂2022年度国家临检中心室间质评平均使用率＞2%。提供证明资料
2.2 | 推片染色机
★2.2.1 | 推片染色机需与血液分析仪为同一品牌
2.2.2 | 工作速度：≥120玻片/小时
2.2.3 | 用血量：全自动进样≤200μl，闭盖进样≤200μl，微量血进样≤25μl
2.2.4 | 染色玻片储存：专用玻片篮，每篮可放置玻片≥10张，可循环使用
2.2.5 | 染色盒方式：一片一盒
2.3 | 自动细胞形态学分析仪
2.3.1 | 适用范围：用于对外周血涂片血细胞的形态图像摄取、可视化观察及描述，包括白细胞单细胞图像摄取、初步分类，红细胞形态描述及血小板数目估算
2.3.2 | 检测模式：WBC、RBC+PLT、PLT聚集、数字玻片
2.3.3 | 处理能力：外周血涂片（100WBC+RBC+PLT）不少于40张/小时
2.3.4 | 白细胞拍摄：通过平均20层景深捕获异常白细胞细节，有助于血液病、感染疾病的筛查
2.3.5 | 白细胞识别符合率≥85%
★2.4 | 服务要求:免费提供一年2次仪器校准，免费提供性能验证及耗材，且性能验证的相关指标需符合产品说明书中的要求，免费接入双向LIS接口，免费提供质控品、校准品
标段6 甲、乙流感病毒抗原、肺炎支原体抗体试剂
序号 | 配套设备招标要求
1 | 提供试剂配套全自动设备检测甲型/乙型流感病毒抗原、肺炎支原体IgM抗体、肺炎支原体IgG抗体
▲2 | 甲型/乙型流感病毒抗原检测时间≤15分钟，肺炎支原体IgM抗体、肺炎支原体IgG抗体检测时间均≤20分钟
3 | 样本类型：全血、血清、血浆、口咽拭子均支持
4 | 肺支抗体试剂重复性：变异系数（CV）≤10%
5 | 甲乙流抗原试剂重复性：变异系数（CV）≤15%
▲6 | 原管上机，全血及口咽拭子无需开帽，可闭盖穿刺吸样
7 | 一次性可放置样本位：≥50个，采用轨道式进样
8 | 支持同时检测项目数量：≥5个
9 | 设备检测速度：≥120T/h
▲10 | 配套设备自动化要求：仪器全自动，样本自动混匀，自动吸样、加样、测试
11 | 具有急诊位，支持急诊样本优先检测
12 | 支持质控测试及质控结果查询
★13 | 服务要求:免费提供一年2次项目比对，1次仪器校准，免费提供性能验证及耗材，且性能验证的相关指标需符合产品说明书中的要求，免费接入双向LIS接口，免费提供质控品、校准品