## 采购目录
标段一 除锈剂、润滑剂、多酶清洗液
序号 | 产品名称 | 层次 | 参考规格 | 单位 | 参考单价（元） | 2年参考用量 | 2年预算总金额（万元） | 备注
1 | 除锈除垢剂（酸性专用清洗剂） | 国产 | 5L/桶 | 桶 | 1000 | 6 | 92.4 | 样品
2 | 润滑剂 | 国产 | 5L/桶 | 桶 | 1200 | 136 |  | 样品
3 | 中性含酶器械清洗剂（供应室使用） | 国产 | 5L/桶 | 桶 | 760 | 910 |  | 样品
4 | 中性含酶器械清洗剂（内镜中心使用） | 进口 | 5L/桶 | 桶 | 1230 | 50 |  | 样品
标段二 测试包、指示卡
序号 | 产品名称 | 层次 | 参考规格 | 单位 | 参考单价（元） | 2年参考用量 | 2年预算总金额（万元） | 备注
1 | B-D测试包 | 国产 | 1只/包 | 包 | 62 | 2500 | 61.2 | 样品
2 | 蒸汽灭菌包内化学测试包 | 国产 | 4只/包 | 包 | 156.8 | 1540 |  | 样品
3 | 压力蒸汽灭菌包内化学指示卡 | 国产 |  | 张 | 0.75 | 125000 |  | 样品
4 | 压力蒸汽灭菌包内化学指示卡（爬行卡） | 国产 |  | 张 | 1.5 | 80000 |  | 样品
标段三 极速生物测试包
序号 | 产品名称 | 层次 | 参考规格 | 单位 | 参考单价（元） | 2年参考用量 | 2年预算总金额（万元） | 备注
1 | 极速生物测试包 | 进口 | 1只/包 | 包 | 248 | 1040 | 25.8 | 样品
标段四 过氧化氢快速判读式生物指示剂
序号 | 产品名称 | 层次 | 参考规格 | 单位 | 参考单价（元） | 2年参考用量 | 2年预算总金额（万元） | 备注
1 | 过氧化氢快速判读式生物指示剂 | 进口 | 30支/盒 | 支 | 140 | 1440 | 20.2 | 样品
标段五 过氧乙酸消毒液
序号 | 产品名称 | 层次 | 参考规格 | 单位 | 参考单价（元） | 2年参考用量 | 2年预算总金额（万元） | 备注
1 | 过氧乙酸消毒液 | 国产 | A剂5L/桶 | 桶 | 750 | 280 | 42 | 样品
2 | 过氧乙酸消毒液 | 国产 | B剂5L/桶 | 桶 | 750 | 280 |  | 样品
说明： 1.层次中标注进口，指允许进口产品参加申报； 2.同一标段内含多个产品时，供应商应能覆盖标段内所有产品，不得缺项； 3.所有标段均要求递交样品，样品递交至评审现场。

## 主要技术参数要求
标段1 技术参数要求
序号 | 技术参数要求
一 | 除锈剂
1.1 | 可同时进行除锈、除垢
1.2 | 适合于钝化处理，有效去除不同颜色的硅覆层，使器械光亮如新
▲1.3 | 可适用于半自动化清洗，自动清洗机清洗，同时适用于自动清洗机内壁自动钝化处理
1.4 | 可生物降解，对环境无污染
1.5 | 国产产品
二 | 中性器械润滑剂
2.1 | 可使用于手工上油，自动清洗机上油
▲2.2 | 可生物降解，对环境无污染
2.3 | 上油后器械不会产生白斑
2.4 | 稀释使用配比高
2.5 | 国产产品
三 | 多酶清洗液（供应室使用）
3.1 | 含三种以上酶
▲3.2 | 可适用于手工清洗，半自动清洗，全自动清洗
3.3 | 能够去除生物膜
3.4 | 不含有任何挥发性的成分，不含色素
3.5 | 可生物降解，对环境无污染
3.6 | 国产产品
四 | 多酶清洗液（内镜中心使用）
4.1 | 含三种以上酶
▲4.2 | 可适用于手工清洗，半自动清洗，全自动清洗
4.3 | 能够去除生物膜
4.4 | 不含有任何挥发性的成分
4.5 | 可生物降解，对环境无污染
4.6 | 低泡或无泡（提供产品说明书）
4.7 | PH值：≤ 6.0—8.5
4.8 | 原装进口产品
标段2 技术参数要求
序号 | 技术参数要求
一 | B-D测试包
▲1.1 | 适用于134℃预真空压力蒸汽灭菌器
1.2 | 严格符合ISO-11140，符合AAMI ST79和《消毒技术规范》对BD测试的要求
1.3 | 及时探测灭菌器抽真空不足、漏气或者不可压缩气体残留
▲1.4 | 为预警式BD测试包，可提供有效的警示
二 | 蒸汽灭菌化学测试包
2.1 | 敷料PCD适用于中大型灭菌锅(容积大于60L)
2.2 | 内含第五类化学指示剂（爬行卡），爬行卡指示剂防水设计，避免冷凝水的影响，高度模拟生物指示剂性能
2.3 | 适用于134℃4分钟的压力蒸汽灭菌，符合WS310-2016对灭菌参数的要求
三 | 压力蒸汽灭菌包内化学指示卡（爬行卡）
3.1 | 适用于134℃4分钟的压力蒸汽灭菌，符合WS310-2016对灭菌参数的要求
3.2 | 压力蒸汽灭菌包内化学指示卡产品满足GB18282.1-2015对压力蒸汽灭菌第四类化学指示物要求，尺寸≤70mm*15mm
3.3 | 爬行卡无需颜色对比，方便阅读与判断
3.4 | 产品双面覆膜，防水设计，避免冷凝水的影响
标段3 技术参数要求
序号 | 技术参数要求
1 | 产品适用于134℃4分钟预真空压力蒸汽灭菌器的灭菌监测
▲2 | 适用于医院目前使用的24分钟生物阅读器（品牌3M 型号490），（可现场踏勘），提供说明书或第三方兼容性报告
标段4 技术参数要求
序号 | 技术参数要求
1 | 具有芽孢载体设计
2 | 具备消毒产品卫生安全评估报告
3 | 测试微生物采用嗜热脂肪杆菌芽孢ATCC7953，符合ISO11138标准
4 | 培养液中含有过氧化氢中和剂
▲5 | 生物监测阴性判读时间≤24分钟
6 | 阳性对照管报阳时间≤5分钟
▲7 | 适用于医院目前使用低温阅读器（品牌3M 型号490H），（可现场踏勘），提供说明书或第三方兼容性报告
标段5 技术参数要求
序号 | 技术参数要求
▲1 | 过氧乙酸达到灭菌效果时间≤10分钟
▲2 | 包装A液+B液(A液、B液可单独采购)，一次一排，使用中过氧乙酸含量≥1g/L
3 | 液体性状，即开即用
4 | 排放自动分解为水和醋酸， 对环境无污染
5 | 非醛类消毒剂，可有效抑制生物膜形成
6 | 具备内镜机洗灭菌模拟现场试验
7 | 有配套检测试纸，试纸有备案资质
8 | PH值在3.4-4之间，腐蚀性小，要求对不锈钢基本无腐蚀
▲9 | 桶包装口匹配医院内镜清洗消毒机的抽液管路
★10 | 匹配一洗一排的内镜清洗消毒机使用，匹配医院目前使用意大利steelco全自动内镜清洗消毒机使用。（可现场踏勘），提供说明书或第三方兼容性报告
11 | 提供产品生产许可证、安全评价报告